## Sheet1
DANH SÁCH LINH KIỆN
Synchronous Buck Converter
STT | Designator | Component | Description | Footprint | Link mua | Số lượng
1 |  | Half-Bridge Driver | IR2104 |  | https://linhkien.cxt.vn/4375-ir2104s-sop-8-ic-gate-driver-half-bridge.html
2 |  | Mosfet | IRF2807 |  | https://linhkien.cxt.vn/7274-irf2807pbf-mosfet-n-ch-75v-82a-to220ab.html
3 |  | Diode | Diode Schottky SS34 3A 40V SMA |  | https://linhkien.cxt.vn/1128-diode-ss34-sma-3a-40v-do-214ac.html
4 |  | Resistor | 100kΩ |  | https://linhkien.cxt.vn/1419-dien-tro-0805-5-thong-so-tu-100k-den-910k.html
5 |  | Resistor | 10kΩ |  | https://linhkien.cxt.vn/6741-dien-tro-0805-1-thong-so-tu-1k-den-91k.html
6 |  | Capacitor | 100nF |  | https://linhkien.cxt.vn/1976-tu-khong-phan-cuc-0805.html
7 |  | Capacitor | 10uF |  | https://linhkien.cxt.vn/1978-tu-khong-phan-cuc-0805.html
8 |  | Capacitor | 470uF |  | https://linhkien.cxt.vn/1772-tu-hoa-35v-470uf-10x16mm.html
Voltage Sensors
STT | Designator | Component | Description | Footprint | Link mua | Số lượng
1 |  | Resistor | 1kΩ |  | https://linhkien.cxt.vn/1419-dien-tro-0805-5-thong-so-tu-100k-den-910k.html
2 |  | Resistor | 10kΩ |  | https://linhkien.cxt.vn/6741-dien-tro-0805-1-thong-so-tu-1k-den-91k.html
3 |  | Resistor | 1.8kΩ |  | https://linhkien.cxt.vn/6741-dien-tro-0805-1-thong-so-tu-1k-den-91k.html
4 |  | Capacitor | 100nF |  | https://linhkien.cxt.vn/1976-tu-khong-phan-cuc-0805.html
5 |  | Capacitor | 10uF |  | https://linhkien.cxt.vn/1978-tu-khong-phan-cuc-0805.html
Current Sensors
STT | Designator | Component | Description | Footprint | Link mua | Số lượng
1 |  | IC Current Sensor | INA226 |  | https://shopee.vn/product/399431762/3693689572?smtt=0.115008422-1668837765.5&fbclid=IwAR2qq6pAl_0XNN7TYUCYJnS4c67h7LkboJyhD24ClqvRwcqE80RQUp8-_ZA
2 |  | Resistor | 10kΩ |  | https://linhkien.cxt.vn/6741-dien-tro-0805-1-thong-so-tu-1k-den-91k.html
3 |  | Capacitor | 100nF |  | https://linhkien.cxt.vn/1976-tu-khong-phan-cuc-0805.html
External ADC
STT | Designator | Component | Description | Footprint | Link mua | Số lượng
1 |  | IC | ADS1115 |  | https://linhkien.cxt.vn/2024-ads1115.html
2 |  | Capacitor | 100nF |  | https://linhkien.cxt.vn/1976-tu-khong-phan-cuc-0805.html
3 |  | Resistor | 10kΩ |  | https://linhkien.cxt.vn/6741-dien-tro-0805-1-thong-so-tu-1k-den-91k.html
MCU
STT | Designator | Component | Description | Footprint | Link mua | Số lượng
1 |  | Kit ESP32 | ESP32 DevkitC |  | https://linhkien.cxt.vn/2583-esp32-devkitc.html
2 |  | Resistor | 10kΩ |  | https://linhkien.cxt.vn/6741-dien-tro-0805-1-thong-so-tu-1k-den-91k.html
3 |  | Capacitor | 100nF |  | https://linhkien.cxt.vn/1976-tu-khong-phan-cuc-0805.html
Line Buck Regulators
STT | Designator | Component | Description | Footprint | Link mua | Số lượng
1 |  | IC | LM2596 - ADJ |  | https://linhkien.cxt.vn/8891-lm2596hvs-adj-ic-reg-buck-adj-3a-to263-5.html | 2
2 |  | IC | LM1117 - 3.3 |  | https://linhkien.cxt.vn/3081-ams1117-33.html
3 |  | Diode | Diode Schottky SS34 3A 40V SMA |  | https://linhkien.cxt.vn/1128-diode-ss34-sma-3a-40v-do-214ac.html
4 |  | Resistor | 1kΩ |  | https://linhkien.cxt.vn/1056-dien-tro-1k-0805-5-50c.html
5 |  | Resistor | 1,5kΩ |  | https://linhkien.cxt.vn/2129-dien-tro-0805-5-thong-so-tu-1k-den-100k.html
6 |  | Resistor | 3kΩ |  | https://linhkien.cxt.vn/2134-dien-tro-3k-0805-5-50c.html/page-1
7 |  | Resistor | 13kΩ |  | https://linhkien.cxt.vn/2148-dien-tro-13k-5-0805.html
8 |  | Capacitor | 100nF |  | https://linhkien.cxt.vn/1976-tu-khong-phan-cuc-0805.html
9 |  | Capacitor | 10uF |  | https://linhkien.cxt.vn/1978-tu-khong-phan-cuc-0805.html
10 |  | Capacitor | 470uF |  | https://linhkien.cxt.vn/1772-tu-hoa-35v-470uf-10x16mm.html
11 |  | Capacitor | 220uF |  | https://linhkien.cxt.vn/1773-tu-hoa-220uf-35v-8x12mm-p4mm.html